## P2-16S
P1.923-26S 室内LED显示屏主要技术参数
物理点间距1.923㎜ | 单元板尺寸200X150㎜ | 单元箱体尺寸400×300×78（mm）
物理密度270422点/㎡ | 发光点颜色 1R1G1B | 单元板分辨率 104*78=8112 DOTS
单元板重量 -- kg
箱体分辨率208*156 | 箱体面积0.12m²
主要技术参数
最佳视距2m～20m | 可视角度水平≧160°可选 | 垂直≥160°可选
平均功耗＜400W/㎡ | 最大功耗＜800w/㎡ | 控制方式：同步控制
显示卡 DVI显卡 | 驱动方式 1/26扫描 | 换幁频率 ≧60Hz
刷新频率≧1920Hz | 白平衡亮度 ≧800cd/㎡ | 工作电压（交流）
亮度调节方式 | 亮度感应自动调节 | 16级可调
软件手动调节：100级可调100
计算机操作系统
WIN98、WINXP、WIN2000,etc
视屏信号
RF、S-Video、RGB、RGBHV、YUV、YC、COMPOSITION等
控制系统
PCTV卡（可选optional）+DVI显卡+主控卡+光纤传输（可选optional）
平均无故障时间 ≧5000小时 | 寿命 75000～100000小时 | 像素失控率 ＜0.0002件
项目分类 PH1.923-26S | 封装形式 三合一 | LED封装方式 1010