## 3-32S
P3-32S室内LED显示屏主要技术参数
物理点间距3mm | 单元板尺寸 192×192mm | 单元箱体尺寸 576×576mm
物理密度111111点/㎡ | 发光点颜色 1R1G1B | 单元板分辨率 64*64=4096 DOTS
单元板重量0.24㎏
箱体分辨率192*192 | 箱体面积0.331776m² | 压铸铝箱体重8.04KG
主要技术参数
最佳视距3m～38m | 可视角度水平≧160°可选 | 垂直≥160°可选
平均功耗＜600W/㎡ | 最大功耗＜1300w/㎡ | 控制方式：同步控制
显示卡 DVI显卡 | 驱动方式 1/32扫描 | 最大功率 ≤12W
刷新频率≧2880Hz | 白平衡亮度 ≧1800cd/㎡ | 换帧频率≧50/60
亮度调节方式 | 亮度感应自动调节 | 16级可调
软件手动调节：100级可调100
计算机操作系统
WIN98、WINXP、WIN2000,etc
视屏信号
RF、S-Video、RGB、RGBHV、YUV、YC、COMPOSITION等
控制系统
PCTV卡（可选optional）+DVI显卡+主控卡+光纤传输（可选optional）
平均无故障时间 ≧5000小时 | 寿命 75000～100000小时 | 像素失控率 ＜0.0002件
项目分类 PH3-32S | 封装形式 三合一 | LED封装方式 2121