## P4.81-13S
P4.81-13S户外LED显示屏主要技术参数
物理点间距4.81㎜ | 单元板尺寸250X250㎜ | 单元箱体尺寸500×1000㎜
物理密度43264点/㎡ | 发光点颜色 1R1G1B | 单元板分辨率52*52=2704DOTS
单元板重量0.67㎏
箱体分辨率104*208 | 箱体面积0.5m² | 型材铝箱体重量12.16KG±0.05KG
主要技术参数
最佳视距4m～70m | 可视角度水平≧160°可选 | 垂直≥160°可选
平均功耗＜500W/㎡ | 最大功耗＜1200w/㎡ | 控制方式：同步控制
显示卡 DVI显卡 | 驱动方式 1/13扫描 | 最大功率 ≤40W
刷新频率≧1920Hz | 白平衡亮度 ≧4000cd/㎡ | 换帧频率≧50/60
亮度调节方式 | 亮度感应自动调节 | 16级可调
软件手动调节：100级可调100
计算机操作系统
WIN98、WINXP、WIN2000,etc
视屏信号
RF、S-Video、RGB、RGBHV、YUV、YC、COMPOSITION等
控制系统
PCTV卡（可选optional）+DVI显卡+主控卡+光纤传输（可选optional）
平均无故障时间 ≧5000小时 | 寿命 75000～100000小时 | 像素失控率 ＜0.0002件
项目分类 PH4.81-13S | 封装形式 三合一 | LED封装方式1921