## 户外P6-8S
P6-8S户外LED显示屏主要技术参数
物理点间距6㎜ | 单元板尺寸192X192㎜ | 单元箱体尺寸576×576㎜
物理密度27777点/㎡ | 发光点颜色 1R1G1B | 单元板分辨率 32*32=1024 DOTS
单元板重量0.4㎏
箱体分辨率96*96 | 箱体面积0.589824m² | 压铸铝箱重量10.37KG±0.05KG
主要技术参数
最佳视距6m～80m | 可视角度水平≧160°可选 | 垂直≥160°可选
平均功耗＜600W/㎡ | 最大功耗＜1200w/㎡ | 控制方式：同步控制
显示卡 DVI显卡 | 驱动方式 1/8扫描 | 换幁频率 ≧60Hz
刷新频率≧360Hz | 白平衡亮度 ≧6300cd/㎡ | 工作电压（交流）
亮度调节方式 | 亮度感应自动调节 | 16级可调
软件手动调节：100级可调100
计算机操作系统
WIN98、WINXP、WIN2000,etc
视屏信号
RF、S-Video、RGB、RGBHV、YUV、YC、COMPOSITION等
控制系统
PCTV卡（可选optional）+DVI显卡+主控卡+光纤传输（可选optional）
平均无故障时间 ≧5000小时 | 寿命 75000～100000小时 | 像素失控率 ＜0.0002件
项目分类 PH6-8S | 封装形式 三合一 | LED封装方式2727